## List1
Akce: | Sportovní hala Vršovice - větrání VZT jednotkou
pozice | položka | MJ | počet | cena/MJ | cena celkem
| VZT jednotka ve venkovním provedení | kpl | 1
přívod / odtah 7000 m3/h, pext 300 Pa
deskový rekuperátor
elektrický ohřívač max 30 kW
dvouokruhový přímý výparník reverzibilní
včetně MaR
| kondenzační jednotka Qch=26 kW topení/chlazení | ks | 2
Midea ( R410A 26kW VRF ) vč.
| Dx-Kit - ovládací modu,vstřikovací ventily | ks | 2
| Cu potrubí 28/12 | bm | 30
kabeláž,odvod kondenzátu,
| gumové podstavce pod jednotky,plyny,atd. | kpl | 1
| tlumič hluku kulisový 1100x600x1500 | ks | 4
7xkulisa 100x600x1500
| regulační klapka ruční pr. 450mm | ks | 4
| textilní vyústka pr. 450mm, L=40 m, přívod, bílá | ks | 2
| textilní vyústka pr. 450mm, L=35 m, odtah, bílá | ks | 2
| šikmý výfukový kus se sítem 1100x600 | ks | 2
| čtyřhranné potrubí sk.I | m2 | 85
| spiro potrubí pr. 450mm, 40% tvarovek | bm | 72
| tepelná izolace tl. 60 mm včetně oplechování | m2 | 196
| montáž VZT | kpl | 1
| montáž CHL. | kpl | 1
| montáž MaR | kpl | 1
| montážní materiál a spojovací materiál | kpl | 1
| lešení, plošina (montáž v 8m výšky) | kpl | 1
| zaregulování uvedení do provozu | kpl | 1
| technický návrh | kpl | 1
| doprava + režie | kpl | 1
Cena celkem bez DPH
Cena neobsahuje :
silový jištěný kabel pro vzt a chl.
zadělání prostupů v opláštění haly
měření hluku
projektovou dokumentaci