## List1
Akce: | Sportovní hala Vršovice - větrání VZT jednotkou
POLOŽKOVÝ ROZPOČET
pozice | položka | MJ | počet | cena/MJ | cena celkem
| VZT jednotka ve venkovním provedení | kpl | 1
přívod / odtah 6700 m3/h, pext 300 Pa
deskový rekuperátor
elektrický ohřívač max 30 kW
včetně MaR
| konstrukce pod VZT jednotku | ks | 1
| tlumič hluku kulisový 1100x600x1500 | kpl | 4
7xkulisa 100x600x1500
| dýza dalekého dosahu DDM II vel. 250 | ks | 14
| odvodní vyústka na hr. potrubí VNM 625x125 R1 | ks | 12
| šikmý výfukový kus se sítem 1100x600 | ks | 2
| regulační klapka ruční 400x400 | ks | 2
| čtyřhranné potrubí sk.I | m2 | 350
| tepelná izolace tl. 60 mm včetně oplechování | m2 | 150
| montáž VZT | kpl | 1
| montáž MaR | kpl | 1
| montážní materiál | kpl | 1
| lešení, plošina (montáž v 8m výšky) | kpl | 1
| zaregulování uvedení do provozu | kpl | 1
| technický návrh | kpl | 1
| doprava + režie | kpl | 1
Cena celkem bez DPH